## POWERDOWN모드
#define _IS_PM_DBG_MODE (Porduct_Mode & (PM_NOR_DBG_MODE ¦ PM_UART_DBG_MODE))
HAL_PowerdownMode1(u8_SLEEP_TIME, 0, 0, 0); // sec timer
void InitSleepWait(void)
void WakeupSet(void)
순서
1. init getmode PowerDown
2. init sleep wait

## GPIO
Function Nmae | Description
UINT8 HAL_Gpio0InOutSet(UINT8 u8Port, UINT8 u8OutEna, UINT8 u8Option) | /// @param u8Port : 0~7=Port Number, 0xA=All Ports. /// @param u8OutEna : 0=Input mode, 1=Output mode. /// @param u8Option : Options for GPIO. /// \n When u8OutEna=1 : Drive Strength. 0=4mA, 1=8mA. /// \n when u8OutEna=0 : Pull-up/down or Hi-impedance. 0=Pull-up, 1=Pull-down, 2=High-impedance. /// @return UINT8. Status.

## ADC
#define TEST_NO_PAIR_MODE | ; 1일 경우 NO PAIR MODE ( 페어링 모드 사용하지 않음 )
SYS_AdcSet | ; ADC SET

## RF
void | Init_MIB(void) | ; Rf Init
void Init_GetMode(void) |  | ; 페어링
HAL_RFAnalogSleep(POWER_RF_SLEEP_ADC_ON); |  |  | RF 슬립모드 진입
HAL_RFAnalogWakeup(); |  |  | RF Wake UP

## 온도센서
| void ReadTempSensor(void) |  |  | ; 온도센싱취득, 캘리브레이션
| void GetSensor_TempData(void) |  |  | ; adc data Read
| void CalcTemperature(void) |  |  | ; 온도센싱데이터 전송
| void TempConvert(void) |  |  | ; 온도센싱데이터 실제온도값으로 연산
1.8
온도 | RT/R25 | Res | ADC Volt |  | 100 | 0.0017982
0 | 3.324 | 332400 | 1.3837 |  | 0.1
20 | 1.25 | 125000 | 1
25 | 1 | 100000 | 0.9
40 | 0.52598 | 52598 | 0.62043
100 | 0.063383 | 6338.3 | 0.10729
|  | 0 | -1463
|  | 0.5 | -1207
|  | 1 | -950
|  | 1.5 | -687
|  | 2 | -432
|  | 2.5 | -153
|  | 3 | 127

## 패킷정의
구 분 | STX | LENGTH | CMD | PANID | CHANNEL | SRCID | DEST/dBm | 온도 LSB | 온도 MSB | 전류 LSB | 전류 MSB | X가속도 | Y가속도 | Z가속도 | CHKSUM | ETX
| 0 | 1 | 2 | 3 | 4 | 5 | 6 | 7 | 8 | 9 | 10 | 11 | 12 | 13 | 14 | 15
Value | 0x02 | 0x10 | 0xFF | 0x00~0x0F | 0x0B~0x1A | 0x01~0xFF | 0xFF/감도 | Int형, 취득값 / 2 |  | 상위 2BIT Flag로 사용 |  | 0x00~0xFF | 0x00~0xFF | 0x00~0xFF | 0x00~0xFF | 0x03
길이 | 1BYTE | 1BYTE | 1BYTE | 1BYTE | 1BYTE | 1BYTE | 1BYTE | 2BYTE |  | 2BYTE |  | 1BYTE | 1BYTE | 1BYTE | 1BYTE | 1BYTE
설명 | 고정 | 고정 | 고정 |  |  |  | 수신기->감도 | U-INT형 |  |  |  | CHAR 형 | CHAR 형 | CHAR 형 | 2~13을 더한값 | 고정
*** CHANNEL --> DIP SWITCH 하위 1~4 총 4비트 사용
- 4BIT (HEX 값) + 11 ( ex. 1110 일 경우 14(DEC)+11(DEC) --> 채널 25 ( 0x19 ) 임 )
*** GROUPID --> DIP SWITCH 5 ~ 8 총 4비트 사용
- 4BIT (HEX 값) + 저장된 상위 1BYTE ( ex. 0001 일 경우 1+프로그래밍된 상위 1바이트(0x1200일경우) --> 0x1201 임 ) --> 패킷 전송시에는 하위 4BIT만 전송함
*** CHKSUM : CMD ~ Z가속도 까지 모두 더한 하위 1바이트 값
*** 온도 :
void Security_Material(void) |  |  | ; 패킷 암호화

## 딥스위치
#if (_USE_DIPSWITCH)
| SetDipSwitch_ChannelPanID(); | // | Return==>Port_ChPenID
#endif

## UART1 디버그
*** zPrintf
zPrintf(1, "PairTable saved \r"); | // ? 가 출력되면 에러

## 수신기 CH,PANID
ID = 0x1201, Channel = 26

## 가속도센서
#define AccelSensor_Powerdownmode | 0
#define AccelSensor_Activemode | 1
void GetSensor_AccelData(void)

## WDT
SYS_WdtSet(0); | 와치도그 타이머 디세이블
SYS_WdtSet(XXX); | 와치도그 타이머 인에이블

## FLASH
전원 OFF 후 전원 인가시 RF 통신 불능 Bin 다운로딩 메시지 --> Program Size: data=18.1 xdata=5008 code=52600 |  | 전원 OFF 후 전원 인가시 RF 통신 정상 Bin 다운로딩 메시지
(2020/01/11 17:48:39) ===================================================== |  | (2020/01/11 17:52:32) =====================================================
(2020/01/11 17:48:39) CopyFile |  | (2020/01/11 17:52:32) CopyFile
| src file 'D:\PROJECT\SMART_SENSOR\_RND_전력연구원 이파스\_FW_source\EPAS_ED_V1.0\HEX\MG2470B_SSM_ZED_INS_V1.6-20200111.hex' |  | src file 'D:\PROJECT\SMART_SENSOR\_RND_전력연구원 이파스\_FW_source\5ST_EPAS_V01.0_200104\HEX\MG2470B_SSM_ZED_INS_V1.6-20200111.hex'
| dst file 'C:\Program Files (x86)\RadioPulse\RadioPulse Device-Programmer MD\RadioPulse Device-Programmer MD 3.70\Temp\temp_write_4.tmp' |  | dst file 'C:\Program Files (x86)\RadioPulse\RadioPulse Device-Programmer MD\RadioPulse Device-Programmer MD 3.70\Temp\temp_write_4.tmp'
(2020/01/11 17:48:39) Start hardware information reading. |  | (2020/01/11 17:52:32) Start hardware information reading.
(2020/01/11 17:48:39) isp command(cmd-0x04,addr-0x0000,size-0x0000) : current mode : no code-protection |  | (2020/01/11 17:52:32) isp command(cmd-0x04,addr-0x0000,size-0x0000) : current mode : no code-protection
(2020/01/11 17:48:39) banking mode(0x0000) - success |  | (2020/01/11 17:52:32) banking mode(0x0000) - success
(2020/01/11 17:48:39) BANK0:banking mode(0x0080) - success |  | (2020/01/11 17:52:32) BANK0:banking mode(0x0080) - success
(2020/01/11 17:48:39) [success] hardware information reading |  | (2020/01/11 17:52:32) [success] hardware information reading
(2020/01/11 17:48:39) isp command(cmd-0x04,addr-0x0000,size-0x0000) : current mode : no code-protection |  | (2020/01/11 17:52:32) isp command(cmd-0x04,addr-0x0000,size-0x0000) : current mode : no code-protection
(2020/01/11 17:48:40) FLASH_55:pass |  | (2020/01/11 17:52:33) FLASH_55:pass
(2020/01/11 17:48:42) FLASH_AA:pass |  | (2020/01/11 17:52:34) FLASH_AA:pass
(2020/01/11 17:48:42) [start] External Serial ROM Program. |  | (2020/01/11 17:52:34) [start] External Serial ROM Program.
(2020/01/11 17:48:42) isp command(cmd-0x04,addr-0x0000,size-0x0000) : current mode : no code-protection |  | (2020/01/11 17:52:34) isp command(cmd-0x04,addr-0x0000,size-0x0000) : current mode : no code-protection
(2020/01/11 17:48:42) banking mode(0x0000) - success |  | (2020/01/11 17:52:34) banking mode(0x0000) - success
(2020/01/11 17:48:42) write driver(fwrit.hex) - success |  | (2020/01/11 17:52:34) write driver(fwrit.hex) - success
(2020/01/11 17:48:42) banking mode(0x0040) - success |  | (2020/01/11 17:52:34) banking mode(0x0040) - success
(2020/01/11 17:48:42) flash write |  | (2020/01/11 17:52:34) flash write
(2020/01/11 17:48:42) banking mode(0x0040) - success |  | (2020/01/11 17:52:34) banking mode(0x0040) - success
(2020/01/11 17:48:42) isp command(0x03) : waddr 0x0000, wsize 0x0080, csum 0xC8 |  | (2020/01/11 17:52:34) isp command(0x03) : waddr 0x0000, wsize 0x0080, csum 0x35
(2020/01/11 17:48:42) banking mode(0x0040) - success |  | (2020/01/11 17:52:35) banking mode(0x0040) - success
(2020/01/11 17:48:42) isp command(0x03) : waddr 0x0080, wsize 0x0080, csum 0x80 |  | (2020/01/11 17:52:35) isp command(0x03) : waddr 0x0080, wsize 0x0080, csum 0x80
(2020/01/11 17:48:42) banking mode(0x0040) - success |  | (2020/01/11 17:52:35) banking mode(0x0040) - success
(2020/01/11 17:48:42) isp command(0x03) : waddr 0x0100, wsize 0x0080, csum 0x63 |  | (2020/01/11 17:52:35) isp command(0x03) : waddr 0x0100, wsize 0x0080, csum 0x63
(2020/01/11 17:48:42) banking mode(0x0040) - success |  | (2020/01/11 17:52:35) banking mode(0x0040) - success
(2020/01/11 17:48:42) isp command(0x03) : waddr 0x0180, wsize 0x0080, csum 0x22 |  | (2020/01/11 17:52:35) isp command(0x03) : waddr 0x0180, wsize 0x0080, csum 0x22
(2020/01/11 17:48:42) banking mode(0x0040) - success |  | (2020/01/11 17:52:35) banking mode(0x0040) - success
(2020/01/11 17:48:42) isp command(0x03) : waddr 0x0200, wsize 0x0080, csum 0xF5 |  | (2020/01/11 17:52:35) isp command(0x03) : waddr 0x0200, wsize 0x0080, csum 0xF5
(2020/01/11 17:48:42) banking mode(0x0040) - success |  | (2020/01/11 17:52:35) banking mode(0x0040) - success
(2020/01/11 17:48:42) isp command(0x03) : waddr 0x0280, wsize 0x0080, csum 0x58 |  | (2020/01/11 17:52:35) isp command(0x03) : waddr 0x0280, wsize 0x0080, csum 0x58
(2020/01/11 17:48:42) banking mode(0x0040) - success |  | (2020/01/11 17:52:35) banking mode(0x0040) - success
(2020/01/11 17:48:43) isp command(0x03) : waddr 0x0300, wsize 0x0080, csum 0x12 |  | (2020/01/11 17:52:35) isp command(0x03) : waddr 0x0300, wsize 0x0080, csum 0x12
(2020/01/11 17:48:43) banking mode(0x0040) - success |  | (2020/01/11 17:52:35) banking mode(0x0040) - success
(2020/01/11 17:48:43) isp command(0x03) : waddr 0x0380, wsize 0x0080, csum 0x5F |  | (2020/01/11 17:52:35) isp command(0x03) : waddr 0x0380, wsize 0x0080, csum 0x64
(2020/01/11 17:48:43) banking mode(0x0040) - success |  | (2020/01/11 17:52:35) banking mode(0x0040) - success
(2020/01/11 17:48:43) isp command(0x03) : waddr 0x0400, wsize 0x0080, csum 0x40 |  | (2020/01/11 17:52:35) isp command(0x03) : waddr 0x0400, wsize 0x0080, csum 0x40
(2020/01/11 17:48:43) banking mode(0x0040) - success |  | (2020/01/11 17:52:35) banking mode(0x0040) - success
(2020/01/11 17:48:43) isp command(0x03) : waddr 0x0600, wsize 0x0080, csum 0xE5 |  | (2020/01/11 17:52:35) isp command(0x03) : waddr 0x0600, wsize 0x0080, csum 0x0B
(2020/01/11 17:48:43) banking mode(0x0040) - success |  | (2020/01/11 17:52:35) banking mode(0x0040) - success
(2020/01/11 17:48:43) isp command(0x03) : waddr 0x0680, wsize 0x0080, csum 0xC1 |  | (2020/01/11 17:52:35) isp command(0x03) : waddr 0x0680, wsize 0x0080, csum 0x71
(2020/01/11 17:48:43) banking mode(0x0040) - success |  | (2020/01/11 17:52:35) banking mode(0x0040) - success
(2020/01/11 17:48:43) isp command(0x03) : waddr 0x0700, wsize 0x0080, csum 0xBF |  | (2020/01/11 17:52:35) isp command(0x03) : waddr 0x0700, wsize 0x0080, csum 0xBF
(2020/01/11 17:48:43) banking mode(0x0040) - success |  | (2020/01/11 17:52:36) banking mode(0x0040) - success
(2020/01/11 17:48:43) isp command(0x03) : waddr 0x0780, wsize 0x0080, csum 0x00 |  | (2020/01/11 17:52:36) isp command(0x03) : waddr 0x0780, wsize 0x0080, csum 0x00
(2020/01/11 17:48:43) banking mode(0x0040) - success |  | (2020/01/11 17:52:36) banking mode(0x0040) - success
(2020/01/11 17:48:43) isp command(0x03) : waddr 0x0800, wsize 0x0080, csum 0xB5 |  | (2020/01/11 17:52:36) isp command(0x03) : waddr 0x0800, wsize 0x0080, csum 0x2F
(2020/01/11 17:48:43) banking mode(0x0040) - success |  | (2020/01/11 17:52:36) banking mode(0x0040) - success
(2020/01/11 17:48:43) isp command(0x03) : waddr 0x0880, wsize 0x0080, csum 0x3B |  | (2020/01/11 17:52:36) isp command(0x03) : waddr 0x0880, wsize 0x0080, csum 0xE6
(2020/01/11 17:48:43) banking mode(0x0040) - success |  | (2020/01/11 17:52:36) banking mode(0x0040) - success
(2020/01/11 17:48:43) isp command(0x03) : waddr 0x0900, wsize 0x0080, csum 0x30 |  | (2020/01/11 17:52:36) isp command(0x03) : waddr 0x0900, wsize 0x0080, csum 0xD6
(2020/01/11 17:48:43) banking mode(0x0040) - success |  | (2020/01/11 17:52:36) banking mode(0x0040) - success
(2020/01/11 17:48:43) isp command(0x03) : waddr 0x0980, wsize 0x0080, csum 0x96 |  | (2020/01/11 17:52:36) isp command(0x03) : waddr 0x0980, wsize 0x0080, csum 0x6A
(2020/01/11 17:48:43) banking mode(0x0040) - success |  | (2020/01/11 17:52:36) banking mode(0x0040) - success
(2020/01/11 17:48:44) isp command(0x03) : waddr 0x0A00, wsize 0x0080, csum 0xC3 |  | (2020/01/11 17:52:36) isp command(0x03) : waddr 0x0A00, wsize 0x0080, csum 0x74
(2020/01/11 17:48:44) banking mode(0x0040) - success |  | (2020/01/11 17:52:36) banking mode(0x0040) - success
(2020/01/11 17:48:44) isp command(0x03) : waddr 0x0A80, wsize 0x0080, csum 0x80 |  | (2020/01/11 17:52:36) isp command(0x03) : waddr 0x0A80, wsize 0x0080, csum 0xDC
(2020/01/11 17:48:44) banking mode(0x0040) - success |  | (2020/01/11 17:52:36) banking mode(0x0040) - success
(2020/01/11 17:48:44) isp command(0x03) : waddr 0x0B00, wsize 0x0080, csum 0xA8 |  | (2020/01/11 17:52:36) isp command(0x03) : waddr 0x0B00, wsize 0x0080, csum 0x13
(2020/01/11 17:48:44) banking mode(0x0040) - success |  | (2020/01/11 17:52:36) banking mode(0x0040) - success
(2020/01/11 17:48:44) isp command(0x03) : waddr 0x0B80, wsize 0x0080, csum 0x3A |  | (2020/01/11 17:52:36) isp command(0x03) : waddr 0x0B80, wsize 0x0080, csum 0x83
(2020/01/11 17:48:44) banking mode(0x0040) - success |  | (2020/01/11 17:52:36) banking mode(0x0040) - success
(2020/01/11 17:48:44) isp command(0x03) : waddr 0x0C00, wsize 0x0080, csum 0xAF |  | (2020/01/11 17:52:36) isp command(0x03) : waddr 0x0C00, wsize 0x0080, csum 0x48
(2020/01/11 17:48:44) banking mode(0x0040) - success |  | (2020/01/11 17:52:36) banking mode(0x0040) - success
(2020/01/11 17:48:44) isp command(0x03) : waddr 0x0C80, wsize 0x0080, csum 0x82 |  | (2020/01/11 17:52:36) isp command(0x03) : waddr 0x0C80, wsize 0x0080, csum 0xD9
(2020/01/11 17:48:44) banking mode(0x0040) - success |  | (2020/01/11 17:52:37) banking mode(0x0040) - success
(2020/01/11 17:48:44) isp command(0x03) : waddr 0x0D00, wsize 0x0080, csum 0x5D |  | (2020/01/11 17:52:37) isp command(0x03) : waddr 0x0D00, wsize 0x0080, csum 0xDE
(2020/01/11 17:48:44) banking mode(0x0040) - success |  | (2020/01/11 17:52:37) banking mode(0x0040) - success
(2020/01/11 17:48:44) isp command(0x03) : waddr 0x0D80, wsize 0x0080, csum 0x68 |  | (2020/01/11 17:52:37) isp command(0x03) : waddr 0x0D80, wsize 0x0080, csum 0x0A
(2020/01/11 17:48:44) banking mode(0x0040) - success |  | (2020/01/11 17:52:37) banking mode(0x0040) - success
(2020/01/11 17:48:44) isp command(0x03) : waddr 0x0E00, wsize 0x0080, csum 0x45 |  | (2020/01/11 17:52:37) isp command(0x03) : waddr 0x0E00, wsize 0x0080, csum 0xFA
(2020/01/11 17:48:44) banking mode(0x0040) - success |  | (2020/01/11 17:52:37) banking mode(0x0040) - success
(2020/01/11 17:48:44) isp command(0x03) : waddr 0x0E80, wsize 0x0080, csum 0x4C |  | (2020/01/11 17:52:37) isp command(0x03) : waddr 0x0E80, wsize 0x0080, csum 0xC1
(2020/01/11 17:48:44) banking mode(0x0040) - success |  | (2020/01/11 17:52:37) banking mode(0x0040) - success
(2020/01/11 17:48:44) isp command(0x03) : waddr 0x0F00, wsize 0x0080, csum 0x67 |  | (2020/01/11 17:52:37) isp command(0x03) : waddr 0x0F00, wsize 0x0080, csum 0xAF
(2020/01/11 17:48:44) banking mode(0x0040) - success |  | (2020/01/11 17:52:37) banking mode(0x0040) - success
(2020/01/11 17:48:45) isp command(0x03) : waddr 0x0F80, wsize 0x0080, csum 0xA7 |  | (2020/01/11 17:52:37) isp command(0x03) : waddr 0x0F80, wsize 0x0080, csum 0xE1
(2020/01/11 17:48:45) banking mode(0x0040) - success |  | (2020/01/11 17:52:37) banking mode(0x0040) - success
(2020/01/11 17:48:45) isp command(0x03) : waddr 0x1000, wsize 0x0080, csum 0xEF |  | (2020/01/11 17:52:37) isp command(0x03) : waddr 0x1000, wsize 0x0080, csum 0x53
(2020/01/11 17:48:45) banking mode(0x0040) - success |  | (2020/01/11 17:52:37) banking mode(0x0040) - success
(2020/01/11 17:48:45) isp command(0x03) : waddr 0x1080, wsize 0x0080, csum 0x44 |  | (2020/01/11 17:52:37) isp command(0x03) : waddr 0x1080, wsize 0x0080, csum 0xA4
(2020/01/11 17:48:45) banking mode(0x0040) - success |  | (2020/01/11 17:52:37) banking mode(0x0040) - success
(2020/01/11 17:48:45) isp command(0x03) : waddr 0x1100, wsize 0x0080, csum 0x13 |  | (2020/01/11 17:52:37) isp command(0x03) : waddr 0x1100, wsize 0x0080, csum 0x33
(2020/01/11 17:48:45) banking mode(0x0040) - success |  | (2020/01/11 17:52:37) banking mode(0x0040) - success
(2020/01/11 17:48:45) isp command(0x03) : waddr 0x1180, wsize 0x0080, csum 0x9C |  | (2020/01/11 17:52:37) isp command(0x03) : waddr 0x1180, wsize 0x0080, csum 0xCB
(2020/01/11 17:48:45) banking mode(0x0040) - success |  | (2020/01/11 17:52:37) banking mode(0x0040) - success
(2020/01/11 17:48:45) isp command(0x03) : waddr 0x1200, wsize 0x0080, csum 0x5B |  | (2020/01/11 17:52:37) isp command(0x03) : waddr 0x1200, wsize 0x0080, csum 0x20
(2020/01/11 17:48:45) banking mode(0x0040) - success |  | (2020/01/11 17:52:38) banking mode(0x0040) - success
(2020/01/11 17:48:45) isp command(0x03) : waddr 0x1280, wsize 0x0080, csum 0xA7 |  | (2020/01/11 17:52:38) isp command(0x03) : waddr 0x1280, wsize 0x0080, csum 0x01
(2020/01/11 17:48:45) banking mode(0x0040) - success |  | (2020/01/11 17:52:38) banking mode(0x0040) - success
(2020/01/11 17:48:45) isp command(0x03) : waddr 0x1300, wsize 0x0080, csum 0x9B |  | (2020/01/11 17:52:38) isp command(0x03) : waddr 0x1300, wsize 0x0080, csum 0x6E
(2020/01/11 17:48:45) banking mode(0x0040) - success |  | (2020/01/11 17:52:38) banking mode(0x0040) - success
(2020/01/11 17:48:45) isp command(0x03) : waddr 0x1380, wsize 0x0080, csum 0x8B |  | (2020/01/11 17:52:38) isp command(0x03) : waddr 0x1380, wsize 0x0080, csum 0x8D
(2020/01/11 17:48:45) banking mode(0x0040) - success |  | (2020/01/11 17:52:38) banking mode(0x0040) - success
(2020/01/11 17:48:45) isp command(0x03) : waddr 0x1400, wsize 0x0080, csum 0xE6 |  | (2020/01/11 17:52:38) isp command(0x03) : waddr 0x1400, wsize 0x0080, csum 0x14
(2020/01/11 17:48:45) banking mode(0x0040) - success |  | (2020/01/11 17:52:38) banking mode(0x0040) - success
(2020/01/11 17:48:45) isp command(0x03) : waddr 0x1480, wsize 0x0080, csum 0x3E |  | (2020/01/11 17:52:38) isp command(0x03) : waddr 0x1480, wsize 0x0080, csum 0xBC
(2020/01/11 17:48:45) banking mode(0x0040) - success |  | (2020/01/11 17:52:38) banking mode(0x0040) - success
(2020/01/11 17:48:45) isp command(0x03) : waddr 0x1500, wsize 0x0080, csum 0x8A |  | (2020/01/11 17:52:38) isp command(0x03) : waddr 0x1500, wsize 0x0080, csum 0x24
(2020/01/11 17:48:46) banking mode(0x0040) - success |  | (2020/01/11 17:52:38) banking mode(0x0040) - success
(2020/01/11 17:48:46) isp command(0x03) : waddr 0x1580, wsize 0x0080, csum 0xF1 |  | (2020/01/11 17:52:38) isp command(0x03) : waddr 0x1580, wsize 0x0080, csum 0x4B
(2020/01/11 17:48:46) banking mode(0x0040) - success |  | (2020/01/11 17:52:38) banking mode(0x0040) - success
(2020/01/11 17:48:46) isp command(0x03) : waddr 0x1600, wsize 0x0080, csum 0x55 |  | (2020/01/11 17:52:38) isp command(0x03) : waddr 0x1600, wsize 0x0080, csum 0xC2
(2020/01/11 17:48:46) banking mode(0x0040) - success |  | (2020/01/11 17:52:38) banking mode(0x0040) - success
(2020/01/11 17:48:46) isp command(0x03) : waddr 0x1680, wsize 0x0080, csum 0x9D |  | (2020/01/11 17:52:38) isp command(0x03) : waddr 0x1680, wsize 0x0080, csum 0x49
(2020/01/11 17:48:46) banking mode(0x0040) - success |  | (2020/01/11 17:52:38) banking mode(0x0040) - success
(2020/01/11 17:48:46) isp command(0x03) : waddr 0x1700, wsize 0x0080, csum 0xCC |  | (2020/01/11 17:52:38) isp command(0x03) : waddr 0x1700, wsize 0x0080, csum 0x9F
(2020/01/11 17:48:46) banking mode(0x0040) - success |  | (2020/01/11 17:52:38) banking mode(0x0040) - success
(2020/01/11 17:48:46) isp command(0x03) : waddr 0x1780, wsize 0x0080, csum 0xE1 |  | (2020/01/11 17:52:38) isp command(0x03) : waddr 0x1780, wsize 0x0080, csum 0x58
(2020/01/11 17:48:46) banking mode(0x0040) - success |  | (2020/01/11 17:52:39) banking mode(0x0040) - success
(2020/01/11 17:48:46) isp command(0x03) : waddr 0x1800, wsize 0x0080, csum 0x67 |  | (2020/01/11 17:52:39) isp command(0x03) : waddr 0x1800, wsize 0x0080, csum 0xA5
(2020/01/11 17:48:46) banking mode(0x0040) - success |  | (2020/01/11 17:52:39) banking mode(0x0040) - success
(2020/01/11 17:48:46) isp command(0x03) : waddr 0x1880, wsize 0x0080, csum 0xFC |  | (2020/01/11 17:52:39) isp command(0x03) : waddr 0x1880, wsize 0x0080, csum 0xFC
(2020/01/11 17:48:46) banking mode(0x0040) - success |  | (2020/01/11 17:52:39) banking mode(0x0040) - success
(2020/01/11 17:48:46) isp command(0x03) : waddr 0x1900, wsize 0x0080, csum 0xF0 |  | (2020/01/11 17:52:39) isp command(0x03) : waddr 0x1900, wsize 0x0080, csum 0x7F
(2020/01/11 17:48:46) banking mode(0x0040) - success |  | (2020/01/11 17:52:39) banking mode(0x0040) - success
(2020/01/11 17:48:46) isp command(0x03) : waddr 0x1980, wsize 0x0080, csum 0xE8 |  | (2020/01/11 17:52:39) isp command(0x03) : waddr 0x1980, wsize 0x0080, csum 0x35
(2020/01/11 17:48:46) banking mode(0x0040) - success |  | (2020/01/11 17:52:39) banking mode(0x0040) - success
(2020/01/11 17:48:46) isp command(0x03) : waddr 0x1A00, wsize 0x0080, csum 0x8E |  | (2020/01/11 17:52:39) isp command(0x03) : waddr 0x1A00, wsize 0x0080, csum 0x00
(2020/01/11 17:48:46) banking mode(0x0040) - success |  | (2020/01/11 17:52:39) banking mode(0x0040) - success
(2020/01/11 17:48:46) isp command(0x03) : waddr 0x1A80, wsize 0x0080, csum 0x92 |  | (2020/01/11 17:52:39) isp command(0x03) : waddr 0x1A80, wsize 0x0080, csum 0x95
(2020/01/11 17:48:47) banking mode(0x0040) - success |  | (2020/01/11 17:52:39) banking mode(0x0040) - success
(2020/01/11 17:48:47) isp command(0x03) : waddr 0x1B00, wsize 0x0080, csum 0x17 |  | (2020/01/11 17:52:39) isp command(0x03) : waddr 0x1B00, wsize 0x0080, csum 0x6B
(2020/01/11 17:48:47) banking mode(0x0040) - success |  | (2020/01/11 17:52:39) banking mode(0x0040) - success
(2020/01/11 17:48:47) isp command(0x03) : waddr 0x1B80, wsize 0x0080, csum 0x64 |  | (2020/01/11 17:52:39) isp command(0x03) : waddr 0x1B80, wsize 0x0080, csum 0xE3
(2020/01/11 17:48:47) banking mode(0x0040) - success |  | (2020/01/11 17:52:39) banking mode(0x0040) - success
(2020/01/11 17:48:47) isp command(0x03) : waddr 0x1C00, wsize 0x0080, csum 0x0F |  | (2020/01/11 17:52:39) isp command(0x03) : waddr 0x1C00, wsize 0x0080, csum 0xEB
(2020/01/11 17:48:47) banking mode(0x0040) - success |  | (2020/01/11 17:52:39) banking mode(0x0040) - success
(2020/01/11 17:48:47) isp command(0x03) : waddr 0x1C80, wsize 0x0080, csum 0x01 |  | (2020/01/11 17:52:39) isp command(0x03) : waddr 0x1C80, wsize 0x0080, csum 0xAE
(2020/01/11 17:48:47) banking mode(0x0040) - success |  | (2020/01/11 17:52:39) banking mode(0x0040) - success
(2020/01/11 17:48:47) isp command(0x03) : waddr 0x1D00, wsize 0x0080, csum 0x23 |  | (2020/01/11 17:52:39) isp command(0x03) : waddr 0x1D00, wsize 0x0080, csum 0xA6
(2020/01/11 17:48:47) banking mode(0x0040) - success |  | (2020/01/11 17:52:40) banking mode(0x0040) - success
(2020/01/11 17:48:47) isp command(0x03) : waddr 0x1D80, wsize 0x0080, csum 0xF2 |  | (2020/01/11 17:52:40) isp command(0x03) : waddr 0x1D80, wsize 0x0080, csum 0x6C
(2020/01/11 17:48:47) banking mode(0x0040) - success |  | (2020/01/11 17:52:40) banking mode(0x0040) - success
(2020/01/11 17:48:47) isp command(0x03) : waddr 0x1E00, wsize 0x0080, csum 0xD3 |  | (2020/01/11 17:52:40) isp command(0x03) : waddr 0x1E00, wsize 0x0080, csum 0xEB
(2020/01/11 17:48:47) banking mode(0x0040) - success |  | (2020/01/11 17:52:40) banking mode(0x0040) - success
(2020/01/11 17:48:47) isp command(0x03) : waddr 0x1E80, wsize 0x0080, csum 0x62 |  | (2020/01/11 17:52:40) isp command(0x03) : waddr 0x1E80, wsize 0x0080, csum 0x8E
(2020/01/11 17:48:47) banking mode(0x0040) - success |  | (2020/01/11 17:52:40) banking mode(0x0040) - success
(2020/01/11 17:48:47) isp command(0x03) : waddr 0x1F00, wsize 0x0080, csum 0xC8 |  | (2020/01/11 17:52:40) isp command(0x03) : waddr 0x1F00, wsize 0x0080, csum 0x1D
(2020/01/11 17:48:47) banking mode(0x0040) - success |  | (2020/01/11 17:52:40) banking mode(0x0040) - success
(2020/01/11 17:48:47) isp command(0x03) : waddr 0x1F80, wsize 0x0080, csum 0xCB |  | (2020/01/11 17:52:40) isp command(0x03) : waddr 0x1F80, wsize 0x0080, csum 0xBF
(2020/01/11 17:48:47) banking mode(0x0040) - success |  | (2020/01/11 17:52:40) banking mode(0x0040) - success
(2020/01/11 17:48:47) isp command(0x03) : waddr 0x2000, wsize 0x0080, csum 0x48 |  | (2020/01/11 17:52:40) isp command(0x03) : waddr 0x2000, wsize 0x0080, csum 0x62
(2020/01/11 17:48:48) banking mode(0x0040) - success |  | (2020/01/11 17:52:40) banking mode(0x0040) - success
(2020/01/11 17:48:48) isp command(0x03) : waddr 0x2080, wsize 0x0080, csum 0x7D |  | (2020/01/11 17:52:40) isp command(0x03) : waddr 0x2080, wsize 0x0080, csum 0xB8
(2020/01/11 17:48:48) banking mode(0x0040) - success |  | (2020/01/11 17:52:40) banking mode(0x0040) - success
(2020/01/11 17:48:48) isp command(0x03) : waddr 0x2100, wsize 0x0080, csum 0x38 |  | (2020/01/11 17:52:40) isp command(0x03) : waddr 0x2100, wsize 0x0080, csum 0xFC
(2020/01/11 17:48:48) banking mode(0x0040) - success |  | (2020/01/11 17:52:40) banking mode(0x0040) - success
(2020/01/11 17:48:48) isp command(0x03) : waddr 0x2180, wsize 0x0080, csum 0x6F |  | (2020/01/11 17:52:40) isp command(0x03) : waddr 0x2180, wsize 0x0080, csum 0x40
(2020/01/11 17:48:48) banking mode(0x0040) - success |  | (2020/01/11 17:52:40) banking mode(0x0040) - success
(2020/01/11 17:48:48) isp command(0x03) : waddr 0x2200, wsize 0x0080, csum 0xBC |  | (2020/01/11 17:52:40) isp command(0x03) : waddr 0x2200, wsize 0x0080, csum 0xD4
(2020/01/11 17:48:48) banking mode(0x0040) - success |  | (2020/01/11 17:52:40) banking mode(0x0040) - success
(2020/01/11 17:48:48) isp command(0x03) : waddr 0x2280, wsize 0x0080, csum 0xD8 |  | (2020/01/11 17:52:40) isp command(0x03) : waddr 0x2280, wsize 0x0080, csum 0xA7
(2020/01/11 17:48:48) banking mode(0x0040) - success |  | (2020/01/11 17:52:40) banking mode(0x0040) - success
(2020/01/11 17:48:48) isp command(0x03) : waddr 0x2300, wsize 0x0080, csum 0xB0 |  | (2020/01/11 17:52:41) isp command(0x03) : waddr 0x2300, wsize 0x0080, csum 0x3C
(2020/01/11 17:48:48) banking mode(0x0040) - success |  | (2020/01/11 17:52:41) banking mode(0x0040) - success
(2020/01/11 17:48:48) isp command(0x03) : waddr 0x2380, wsize 0x0080, csum 0xF3 |  | (2020/01/11 17:52:41) isp command(0x03) : waddr 0x2380, wsize 0x0080, csum 0x18
(2020/01/11 17:48:48) banking mode(0x0040) - success |  | (2020/01/11 17:52:41) banking mode(0x0040) - success
(2020/01/11 17:48:48) isp command(0x03) : waddr 0x2400, wsize 0x0080, csum 0xAA |  | (2020/01/11 17:52:41) isp command(0x03) : waddr 0x2400, wsize 0x0080, csum 0x8E
(2020/01/11 17:48:48) banking mode(0x0040) - success |  | (2020/01/11 17:52:41) banking mode(0x0040) - success
(2020/01/11 17:48:48) isp command(0x03) : waddr 0x2480, wsize 0x0080, csum 0x5C |  | (2020/01/11 17:52:41) isp command(0x03) : waddr 0x2480, wsize 0x0080, csum 0xE2
(2020/01/11 17:48:48) banking mode(0x0040) - success |  | (2020/01/11 17:52:41) banking mode(0x0040) - success
(2020/01/11 17:48:48) isp command(0x03) : waddr 0x2500, wsize 0x0080, csum 0x7A |  | (2020/01/11 17:52:41) isp command(0x03) : waddr 0x2500, wsize 0x0080, csum 0x10
(2020/01/11 17:48:48) banking mode(0x0040) - success |  | (2020/01/11 17:52:41) banking mode(0x0040) - success
(2020/01/11 17:48:48) isp command(0x03) : waddr 0x2580, wsize 0x0080, csum 0x6D |  | (2020/01/11 17:52:41) isp command(0x03) : waddr 0x2580, wsize 0x0080, csum 0x56
(2020/01/11 17:48:49) banking mode(0x0040) - success |  | (2020/01/11 17:52:41) banking mode(0x0040) - success
(2020/01/11 17:48:49) isp command(0x03) : waddr 0x2600, wsize 0x0080, csum 0xB9 |  | (2020/01/11 17:52:41) isp command(0x03) : waddr 0x2600, wsize 0x0080, csum 0x04
(2020/01/11 17:48:49) banking mode(0x0040) - success |  | (2020/01/11 17:52:41) banking mode(0x0040) - success
(2020/01/11 17:48:49) isp command(0x03) : waddr 0x2680, wsize 0x0080, csum 0x4F |  | (2020/01/11 17:52:41) isp command(0x03) : waddr 0x2680, wsize 0x0080, csum 0x6D
(2020/01/11 17:48:49) banking mode(0x0040) - success |  | (2020/01/11 17:52:41) banking mode(0x0040) - success
(2020/01/11 17:48:49) isp command(0x03) : waddr 0x2700, wsize 0x0080, csum 0xC3 |  | (2020/01/11 17:52:41) isp command(0x03) : waddr 0x2700, wsize 0x0080, csum 0x5A
(2020/01/11 17:48:49) banking mode(0x0040) - success |  | (2020/01/11 17:52:41) banking mode(0x0040) - success
(2020/01/11 17:48:49) isp command(0x03) : waddr 0x2780, wsize 0x0080, csum 0x95 |  | (2020/01/11 17:52:41) isp command(0x03) : waddr 0x2780, wsize 0x0080, csum 0x52
(2020/01/11 17:48:49) banking mode(0x0040) - success |  | (2020/01/11 17:52:41) banking mode(0x0040) - success
(2020/01/11 17:48:49) isp command(0x03) : waddr 0x2800, wsize 0x0080, csum 0xE9 |  | (2020/01/11 17:52:41) isp command(0x03) : waddr 0x2800, wsize 0x0080, csum 0x21
(2020/01/11 17:48:49) banking mode(0x0040) - success |  | (2020/01/11 17:52:41) banking mode(0x0040) - success
(2020/01/11 17:48:49) isp command(0x03) : waddr 0x2880, wsize 0x0080, csum 0xFF |  | (2020/01/11 17:52:41) isp command(0x03) : waddr 0x2880, wsize 0x0080, csum 0x8F
(2020/01/11 17:48:49) banking mode(0x0040) - success |  | (2020/01/11 17:52:42) banking mode(0x0040) - success
(2020/01/11 17:48:49) isp command(0x03) : waddr 0x2900, wsize 0x0080, csum 0x11 |  | (2020/01/11 17:52:42) isp command(0x03) : waddr 0x2900, wsize 0x0080, csum 0x88
(2020/01/11 17:48:49) banking mode(0x0040) - success |  | (2020/01/11 17:52:42) banking mode(0x0040) - success
(2020/01/11 17:48:49) isp command(0x03) : waddr 0x2980, wsize 0x0080, csum 0x9C |  | (2020/01/11 17:52:42) isp command(0x03) : waddr 0x2980, wsize 0x0080, csum 0x04
(2020/01/11 17:48:49) banking mode(0x0040) - success |  | (2020/01/11 17:52:42) banking mode(0x0040) - success
(2020/01/11 17:48:49) isp command(0x03) : waddr 0x2A00, wsize 0x0080, csum 0x8B |  | (2020/01/11 17:52:42) isp command(0x03) : waddr 0x2A00, wsize 0x0080, csum 0x43
(2020/01/11 17:48:49) banking mode(0x0040) - success |  | (2020/01/11 17:52:42) banking mode(0x0040) - success
(2020/01/11 17:48:49) isp command(0x03) : waddr 0x2A80, wsize 0x0080, csum 0x0E |  | (2020/01/11 17:52:42) isp command(0x03) : waddr 0x2A80, wsize 0x0080, csum 0x44
(2020/01/11 17:48:49) banking mode(0x0040) - success |  | (2020/01/11 17:52:42) banking mode(0x0040) - success
(2020/01/11 17:48:49) isp command(0x03) : waddr 0x2B00, wsize 0x0080, csum 0x53 |  | (2020/01/11 17:52:42) isp command(0x03) : waddr 0x2B00, wsize 0x0080, csum 0x30
(2020/01/11 17:48:50) banking mode(0x0040) - success |  | (2020/01/11 17:52:42) banking mode(0x0040) - success
(2020/01/11 17:48:50) isp command(0x03) : waddr 0x2B80, wsize 0x0080, csum 0x18 |  | (2020/01/11 17:52:42) isp command(0x03) : waddr 0x2B80, wsize 0x0080, csum 0x22
(2020/01/11 17:48:50) banking mode(0x0040) - success |  | (2020/01/11 17:52:42) banking mode(0x0040) - success
(2020/01/11 17:48:50) isp command(0x03) : waddr 0x2C00, wsize 0x0080, csum 0x48 |  | (2020/01/11 17:52:42) isp command(0x03) : waddr 0x2C00, wsize 0x0080, csum 0xEE
(2020/01/11 17:48:50) banking mode(0x0040) - success |  | (2020/01/11 17:52:42) banking mode(0x0040) - success
(2020/01/11 17:48:50) isp command(0x03) : waddr 0x2C80, wsize 0x0080, csum 0x7E |  | (2020/01/11 17:52:42) isp command(0x03) : waddr 0x2C80, wsize 0x0080, csum 0x80
(2020/01/11 17:48:50) banking mode(0x0040) - success |  | (2020/01/11 17:52:42) banking mode(0x0040) - success
(2020/01/11 17:48:50) isp command(0x03) : waddr 0x2D00, wsize 0x0080, csum 0xAD |  | (2020/01/11 17:52:42) isp command(0x03) : waddr 0x2D00, wsize 0x0080, csum 0x82
(2020/01/11 17:48:50) banking mode(0x0040) - success |  | (2020/01/11 17:52:42) banking mode(0x0040) - success
(2020/01/11 17:48:50) isp command(0x03) : waddr 0x2D80, wsize 0x0080, csum 0xE0 |  | (2020/01/11 17:52:42) isp command(0x03) : waddr 0x2D80, wsize 0x0080, csum 0xD8
(2020/01/11 17:48:50) banking mode(0x0040) - success |  | (2020/01/11 17:52:42) banking mode(0x0040) - success
(2020/01/11 17:48:50) isp command(0x03) : waddr 0x2E00, wsize 0x0080, csum 0xF2 |  | (2020/01/11 17:52:42) isp command(0x03) : waddr 0x2E00, wsize 0x0080, csum 0x9A
(2020/01/11 17:48:50) banking mode(0x0040) - success |  | (2020/01/11 17:52:43) banking mode(0x0040) - success
(2020/01/11 17:48:50) isp command(0x03) : waddr 0x2E80, wsize 0x0080, csum 0xCC |  | (2020/01/11 17:52:43) isp command(0x03) : waddr 0x2E80, wsize 0x0080, csum 0xA7
(2020/01/11 17:48:50) banking mode(0x0040) - success |  | (2020/01/11 17:52:43) banking mode(0x0040) - success
(2020/01/11 17:48:50) isp command(0x03) : waddr 0x2F00, wsize 0x0080, csum 0xD6 |  | (2020/01/11 17:52:43) isp command(0x03) : waddr 0x2F00, wsize 0x0080, csum 0x49
(2020/01/11 17:48:50) banking mode(0x0040) - success |  | (2020/01/11 17:52:43) banking mode(0x0040) - success
(2020/01/11 17:48:50) isp command(0x03) : waddr 0x2F80, wsize 0x0080, csum 0xA0 |  | (2020/01/11 17:52:43) isp command(0x03) : waddr 0x2F80, wsize 0x0080, csum 0x86
(2020/01/11 17:48:50) banking mode(0x0040) - success |  | (2020/01/11 17:52:43) banking mode(0x0040) - success
(2020/01/11 17:48:50) isp command(0x03) : waddr 0x3000, wsize 0x0080, csum 0x1B |  | (2020/01/11 17:52:43) isp command(0x03) : waddr 0x3000, wsize 0x0080, csum 0x6E
(2020/01/11 17:48:50) banking mode(0x0040) - success |  | (2020/01/11 17:52:43) banking mode(0x0040) - success
(2020/01/11 17:48:50) isp command(0x03) : waddr 0x3080, wsize 0x0080, csum 0xCF |  | (2020/01/11 17:52:43) isp command(0x03) : waddr 0x3080, wsize 0x0080, csum 0xC6
(2020/01/11 17:48:50) banking mode(0x0040) - success |  | (2020/01/11 17:52:43) banking mode(0x0040) - success
(2020/01/11 17:48:51) isp command(0x03) : waddr 0x3100, wsize 0x0080, csum 0xD9 |  | (2020/01/11 17:52:43) isp command(0x03) : waddr 0x3100, wsize 0x0080, csum 0x28
(2020/01/11 17:48:51) banking mode(0x0040) - success |  | (2020/01/11 17:52:43) banking mode(0x0040) - success
(2020/01/11 17:48:51) isp command(0x03) : waddr 0x3180, wsize 0x0080, csum 0x4F |  | (2020/01/11 17:52:43) isp command(0x03) : waddr 0x3180, wsize 0x0080, csum 0x32
(2020/01/11 17:48:51) banking mode(0x0040) - success |  | (2020/01/11 17:52:43) banking mode(0x0040) - success
(2020/01/11 17:48:51) isp command(0x03) : waddr 0x3200, wsize 0x0080, csum 0xDB |  | (2020/01/11 17:52:43) isp command(0x03) : waddr 0x3200, wsize 0x0080, csum 0xBF
(2020/01/11 17:48:51) banking mode(0x0040) - success |  | (2020/01/11 17:52:43) banking mode(0x0040) - success
(2020/01/11 17:48:51) isp command(0x03) : waddr 0x3280, wsize 0x0080, csum 0x7A |  | (2020/01/11 17:52:43) isp command(0x03) : waddr 0x3280, wsize 0x0080, csum 0x7F
(2020/01/11 17:48:51) banking mode(0x0040) - success |  | (2020/01/11 17:52:43) banking mode(0x0040) - success
(2020/01/11 17:48:51) isp command(0x03) : waddr 0x3300, wsize 0x0080, csum 0x24 |  | (2020/01/11 17:52:43) isp command(0x03) : waddr 0x3300, wsize 0x0080, csum 0x7D
(2020/01/11 17:48:51) banking mode(0x0000) - success |  | (2020/01/11 17:52:43) banking mode(0x0000) - success
(2020/01/11 17:48:51) set mcu_wait during flash operation |  | (2020/01/11 17:52:43) set mcu_wait during flash operation
(2020/01/11 17:48:51) generage check sum |  | (2020/01/11 17:52:43) generage check sum
(2020/01/11 17:48:51) isp command(0x03) : waddr 0x0000, wsize 0x4000, csum 0x46 |  | (2020/01/11 17:52:43) isp command(0x03) : waddr 0x0000, wsize 0x4000, csum 0xDF
(2020/01/11 17:48:51) isp command(0x03) : waddr 0x8000, wsize 0x0100, csum 0x00 |  | (2020/01/11 17:52:43) isp command(0x03) : waddr 0x8000, wsize 0x0100, csum 0x00
(2020/01/11 17:48:51) ihx_fsh_writ:pass:gcrc=0x46 rcrc=0x46 |  | (2020/01/11 17:52:43) ihx_fsh_writ:pass:gcrc=0xDF rcrc=0xDF
(2020/01/11 17:48:51) [success] External Serial ROM Program |  | (2020/01/11 17:52:43) [success] External Serial ROM Program
(2020/01/11 17:48:51) ===================================================== |  | (2020/01/11 17:52:44) =====================================================